## Mobilização
QUADRO DEMONSTRATIVO DOS CUSTOS RELATIVOS À MOBILIZAÇÃO DOS EQUIPAMENTOS - CPU AUX 02
CONTRATO | [9 empty] | DMT (Km) | 31.7
Código | Equipamentos de Grande Porte | Quant.Equip. | Origem | Destino | DMT (Km) | Vel Méd. (Km/h) | Tempo de V.(h) | Custo Transp. (R$) | Total (R$) | Fonte Preço | Equip.Utilizado | PRINCIPAIS CENTROS URBANOS
84013 | ESCAVADEIRA HIDRAULICA SOBRE ESTEIRAS | 1 | MEDIA | OBRA | 63.4 | 60 | 1.0567 | 315.67 | 333.56 | 89876 | CAMINHÃO + CAVALO | ERECHIM | DMT | 31.7
5678 | RETROESCAVADEIRA SOBRE RODAS COM CARREGADEIRA, TRAÇÃO 4X4, POTÊNCIA LÍQ. 88 HP, CAÇAMBA CARREG. CAP. MÍN. 1 M3, CAÇAMBA RETRO CAP. 0,26 M3 | 1 | MEDIA | OBRA | 63.4 | 60 | 1.0567 | 315.67 | 333.56 | 89876 | CAMINHÃO + CAVALO | CHARRUA | DMT | 86.6
37514 | MINICARREGADEIRA SOBRE RODAS, POTENCIA LIQUIDA DE *47* HP, CAPACIDADE NOMINAL | 1 | MEDIA | OBRA | 63.4 | 60 | 1.0567 | 315.67 | 333.56 | 89876 | CAMINHÃO + CAVALO | CONCÓRDIA | DMT | 98.6
13726 | VASSOURA MECANICA REBOCAVEL COM ESCOVA CILINDRICA LARGURA UTIL DE | 1 | MEDIA | OBRA | 63.4 | 60 | 1.0567 | 315.67 | 333.56 | 89876 | CAMINHÃO + CAVALO
5843 | TRATOR DE PNEUS, POTÊNCIA 122 CV, TRAÇÃO 4X4, PESO COM LASTRO DE 4.510 KG - CHP DIURNO. AF_06/2014 | 1 | MEDIA | OBRA | 63.4 | 60 | 1.0567 | 315.67 | 333.56 | 89876 | CAMINHÃO + CAVALO | MÉDIA |  | 72.3
73436 | ROLO COMPACTADOR VIBRATÓRIO PÉ DE CARNEIRO PARA SOLOS, POTÊNCIA 80 HP, PESO OPERACIONAL SEM/COM LASTRO 7,4 / 8,8 T, LARGURA DE TRABALHO 1,68M - CHP DIURNO. AF_02/2016 | 1 | MEDIA | OBRA | 63.4 | 60 | 1.0567 | 315.67 | 333.56 | 89876 | CAMINHÃO + CAVALO
5684 | ROLO COMPACTADOR VIBRATÓRIO DE UM CILINDRO AÇO LISO, POTÊNCIA 80 HP, PESO OPERACIONAL MÁXIMO 8,1 T, IMPACTO DINÂMICO 16,15 / 9,5 T, LARGURA DE TRABALHO 1,68 M - CHP DIURNO. AF_06/2014 | 1 | MEDIA | OBRA | 63.4 | 60 | 1.0567 | 315.67 | 333.56 | 89876 | CAMINHÃO + CAVALO
5932 | MOTONIVELADORA POTÊNCIA BÁSICA LÍQUIDA (PRIMEIRA MARCHA) 125 HP, PESO BRUTO 13032 KG, LARGURA DA LÂMINA DE 3,7 M - CHP DIURNO. AF_06/2014 | 1 | MEDIA | OBRA | 63.4 | 60 | 1.0567 | 315.67 | 333.56 | 89876 | CAMINHÃO + CAVALO
5871 | ROLO COMPACTADOR DE PNEUS ESTÁTICO, PRESSÃO VARIÁVEL, POTÊNCIA 99 HP, PESO SEM/COM LASTRO 9,45 / 21,0 T, LARGURA DE ROLAGEM 2,265 M - CHP DIURNO. AF_02/2016 | 1 | MEDIA | OBRA | 63.4 | 60 | 1.0567 | 315.67 | 333.56 | 89876 | CAMINHÃO + CAVALO
5835 | VIBROACABADORA DE ASFALTO SOBRE ESTEIRAS, LARGURA DE PAVIMENTAÇÃO 1,90 M A 5,30 M, POTÊNCIA 105 HP CAPACIDADE 450 T/H - CHP DIURNO. AF_11/2014 | 1 | MEDIA | OBRA | 63.4 | 60 | 1.0567 | 315.67 | 333.56 | 89876 | CAMINHÃO + CAVALO
SUBTOTAL EQUIPAMENTOS DE GRANDE PORTE | [8 empty] | 3335.6
Código | Veiculos Leves | Quant.Equip. | Origem | Destino | DMT (Km) | Vel Méd. (Km/h) | Tempo de V.(h) | Custo Transp. (R$) | Total (R$) | Fonte Preço | Equip.Utilizado
7018 | DISTRIBUIDOR DE BETUME 6000L 56CV SOB PRESSAO MONTADO SOBRE CHASSIS DE CAMINHAO - CHP | 1 | MEDIA | OBRA | 31.7 | 60 | 0.52833 | 233.45 | 123.34 | 6259 | AUTOP.
6259 | CAMINHÃO PIPA 6.000 L, PESO BRUTO TOTAL 13.000 KG, DISTÂNCIA ENTRE EIX H | 1 | MEDIA | OBRA | 31.7 | 60 | 0.52833 | 233.45 | 123.34 | 6259 | AUTOP.
6259 | CAMINHÃO BASCULANTE TERRAPLANAGEM | 3 | MEDIA | OBRA | 31.7 | 60 | 0.52833 | 233.45 | 370.02 | 6259 | AUTOP.
SUBTOTAL VEICULOS LEVES | [8 empty] | 616.7
TOTAL CUSTO DE MOBILIZAÇÃO | [8 empty] | 3952.3
NÚMERO DE RUAS A SEREM PAVIMENTADAS | [8 empty] | 1
CUSTOS DE MOBILIZAÇÃO POR RUA | [8 empty] | 3952.3
LAUSON SERAFINI
ENG. CIVIL - CREA/RS Nº 123.168-D

## Desmobilização
QUADRO DEMONSTRATIVO DOS CUSTOS RELATIVOS À DESMOBILIZAÇÃO DOS EQUIPAMENTOS - CPU AUX 03
CONTRATO | [9 empty] | DMT (Km) | 31.7
Código | Equipamentos de Grande Porte | Quant.Equip. | Origem | Destino | DMT (Km) | Vel Méd. (Km/h) | Tempo de V.(h) | Custo Transp. (R$) | Total (R$) | Fonte Preço | Equip.Utilizado | PRINCIPAIS CENTROS URBANOS
84013 | ESCAVADEIRA HIDRAULICA SOBRE ESTEIRAS | 1 | MEDIA | OBRA | 63.4 | 60 | 1.0567 | 315.67 | 333.56 | 89876 | CAMINHÃO + CAVALO | ERECHIM | DMT | 31.7
5678 | RETROESCAVADEIRA SOBRE RODAS COM CARREGADEIRA, TRAÇÃO 4X4, POTÊNCIA LÍQ. 88 HP, CAÇAMBA CARREG. CAP. MÍN. 1 M3, CAÇAMBA RETRO CAP. 0,26 M3 | 1 | MEDIA | OBRA | 63.4 | 60 | 1.0567 | 315.67 | 333.56 | 89876 | CAMINHÃO + CAVALO | CHARRUA | DMT | 86.6
37514 | MINICARREGADEIRA SOBRE RODAS, POTENCIA LIQUIDA DE *47* HP, CAPACIDADE NOMINAL | 1 | MEDIA | OBRA | 63.4 | 60 | 1.0567 | 315.67 | 333.56 | 89876 | CAMINHÃO + CAVALO | PASSO FUNDO | DMT | 98.6
13726 | VASSOURA MECANICA REBOCAVEL COM ESCOVA CILINDRICA LARGURA UTIL DE | 1 | MEDIA | OBRA | 63.4 | 60 | 1.0567 | 315.67 | 333.56 | 89876 | CAMINHÃO + CAVALO
5843 | TRATOR DE PNEUS, POTÊNCIA 122 CV, TRAÇÃO 4X4, PESO COM LASTRO DE 4.510 KG - CHP DIURNO. AF_06/2014 | 1 | MEDIA | OBRA | 63.4 | 60 | 1.0567 | 315.67 | 333.56 | 89876 | CAMINHÃO + CAVALO | MÉDIA |  | 72.3
73436 | ROLO COMPACTADOR VIBRATÓRIO PÉ DE CARNEIRO PARA SOLOS, POTÊNCIA 80 HP, PESO OPERACIONAL SEM/COM LASTRO 7,4 / 8,8 T, LARGURA DE TRABALHO 1,68M - CHP DIURNO. AF_02/2016 | 1 | MEDIA | OBRA | 63.4 | 60 | 1.0567 | 315.67 | 333.56 | 89876 | CAMINHÃO + CAVALO
5684 | ROLO COMPACTADOR VIBRATÓRIO DE UM CILINDRO AÇO LISO, POTÊNCIA 80 HP, PESO OPERACIONAL MÁXIMO 8,1 T, IMPACTO DINÂMICO 16,15 / 9,5 T, LARGURA DE TRABALHO 1,68 M - CHP DIURNO. AF_06/2014 | 1 | MEDIA | OBRA | 63.4 | 60 | 1.0567 | 315.67 | 333.56 | 89876 | CAMINHÃO + CAVALO
5932 | MOTONIVELADORA POTÊNCIA BÁSICA LÍQUIDA (PRIMEIRA MARCHA) 125 HP, PESO BRUTO 13032 KG, LARGURA DA LÂMINA DE 3,7 M - CHP DIURNO. AF_06/2014 | 1 | MEDIA | OBRA | 63.4 | 60 | 1.0567 | 315.67 | 333.56 | 89876 | CAMINHÃO + CAVALO
5871 | ROLO COMPACTADOR DE PNEUS ESTÁTICO, PRESSÃO VARIÁVEL, POTÊNCIA 99 HP, PESO SEM/COM LASTRO 9,45 / 21,0 T, LARGURA DE ROLAGEM 2,265 M - CHP DIURNO. AF_02/2016 | 1 | MEDIA | OBRA | 63.4 | 60 | 1.0567 | 315.67 | 333.56 | 89876 | CAMINHÃO + CAVALO
5835 | VIBROACABADORA DE ASFALTO SOBRE ESTEIRAS, LARGURA DE PAVIMENTAÇÃO 1,90 M A 5,30 M, POTÊNCIA 105 HP CAPACIDADE 450 T/H - CHP DIURNO. AF_11/2014 | 1 | MEDIA | OBRA | 63.4 | 60 | 1.0567 | 315.67 | 333.56 | 89876 | CAMINHÃO + CAVALO
SUBTOTAL EQUIPAMENTOS DE GRANDE PORTE | [8 empty] | 3335.6
Código | Veiculos Leves | Quant.Equip. | Origem | Destino | DMT (Km) | Vel Méd. (Km/h) | Tempo de V.(h) | Custo Transp. (R$) | Total (R$) | Fonte Preço | Equip.Utilizado
7018 | DISTRIBUIDOR DE BETUME 6000L 56CV SOB PRESSAO MONTADO SOBRE CHASSIS DE CAMINHAO - CHP | 1 | MEDIA | OBRA | 31.7 | 60 | 0.52833 | 233.45 | 123.34 | 6259 | AUTOP.
6259 | CAMINHÃO PIPA 6.000 L, PESO BRUTO TOTAL 13.000 KG, DISTÂNCIA ENTRE EIX H | 1 | MEDIA | OBRA | 31.7 | 60 | 0.52833 | 233.45 | 123.34 | 6259 | AUTOP.
6259 | CAMINHÃO BASCULANTE TERRAPLANAGEM | 3 | MEDIA | OBRA | 31.7 | 60 | 0.52833 | 233.45 | 370.02 | 6259 | AUTOP.
SUBTOTAL VEICULOS LEVES | [8 empty] | 616.7
TOTAL CUSTO DE MOBILIZAÇÃO | [8 empty] | 3952.3
NÚMERO DE RUAS A SEREM PAVIMENTADAS | [8 empty] | 1
CUSTOS DE MOBILIZAÇÃO POR RUA | [8 empty] | 3952.3
LAUSON SERAFINI
ENG. CIVIL - CREA/RS Nº 123.168-D

## Adm Local
COMPOSIÇÃO DE PREÇO AUXILIAR: CPU AUX 04
Composição de custos da Administração Local
Descrição | Qtde | Mês | Custo unitário (R$) | Proporcionalidade* | Custo Total (R$)
Mão de obra indireta
Engenheiro Civil (93567) | 1 | 2 | 22312.21 | 5% | 2231.221
Encarregado geral (93572) | 1 | 2 | 10085.34 | 15% | 3025.602
Administrativo de obras (93566) | 1 | 2 | 3843.74 | 5% | 384.374
Tecnico de laboratório (88321) | 1 | 2 | 7477.8 | 5% | 747.78
Auxiliar de laboratório (88249) | 1 | 2 | 6307.4 | 5% | 630.74
TOTAL MÃO DE OBRA |  |  |  |  | 7019.717
|  |  | CUSTO DIRETO TOTAL |  | 7019.717
|  |  | Nº DE RUAS PAVIMENTADAS |  | 1
|  |  | CUSTO POR RUA |  | 7019.717
* Tempo efetivo à disposição da obra
LAUSON SERAFINI
ENG. CIVIL - CREA/RS Nº 123.168-D

## Quadro DMTs
QUADRO RESUMO DAS DISTÂNCIA MÉDIAS DE TRANSPORTE - DMT
MATERIAL |  | Terraplenagem | Pavimentação | Drenagem | OAE | kmp | kmr | kmcs
Esc. carga e transp 1ª, 2ª e 3ª cat. |  | X | [5 empty] | 0.5
Brita |  |  | X | X | X | 30 | 1.7
Areia |  |  |  | X | X | 30 | 1.7
Cimento |  |  |  | X | X | 30 | 1.7
Tubo |  |  |  | X | X | 30 | 1.7
Aço |  |  |  | X | X | 30 | 1.7
Madeira |  |  |  | X | X | 30 | 1.7
Material fresado
Material de 1ª / 2ª cat |  | X | [5 empty] | 0.5
Macadame |  |  | X |  |  | 30 | 1.7
Rachão
Brita para Base graduada |  |  | X |  |  | 30 | 1.7
Brita para TSD + CS |  |  | X |  |  | 30 | 1.7
Areia para CBUQ, PMF,...
Massa Asfáltica |  |  | X |  |  | 30 | 1.7
Material Asfáltico Frio |  |  | X |  |  | 120.7 | 3.4
Material Asfáltico Quente |  |  | X |  |  | 90.7 | 1.7
Outros |  | Bota-fora |  | Bota-fora |  |  | 2
1 - No quadro acima estão listadas as principais DMTs.
2 - Se existir serviços de Terraplenagem, Pavimentação, Drenagem e OAEs informar DMTs conforme o quadro.
3 - Outros serviços (sinalização, obras complementares,...) devem ser analisados pelo projetista.
4 - Sempre informar se o percurso é em kmp, kmr ou kmcs
Legenda
opc | Opcional, depende do projeto ou quadro de quantidades
X | Obrigatório, se estiver previsto no projeto ou quadro de quantidades
kmp | Quilômetro Pavimentado
kmr | Quilômetro Revestido
kmcs | Quilômetro em caminho de serviço
| RESPONSAVEL TÉCNICO: LAUSON SERAFINI (ENGº CIVIL) - CREA/RS 123.168-D |  |  | VISTO DA ADMINISTRAÇÃO: |  | DATA: 20/07/2023